## max_2019_ResultsCMC_subject01_w
r | 0.015 | m
MAX | [N] | [Nm] | [m/s] | [rpm] | Sum | ギアヘッド | 型番 | 価格 | モータ | 型番 | 価格 | モタドラ | 型番 | 価格
glut_med2_r | 562.1766 | 8.4326 | 0.013405 | 8.5339 | 85100 | プラネタリギアヘッド GP 42 C Ø42 mm, 3 - 15 Nm, セラミック･バージョン ¦ セラミック・バージョン | 203127 | 37200 | EC 45 flat ∅42.8 mm, ブラシレス, 50 W, ホールセンサ付き | 651607 | 16800 | ESCON 50/5, 4-Q サーボ･コントローラ DC/ECモータ用, 5/15 A, 10 - 50 VDC | 409510 | 31100
add_mag2_r | 484.5741 | 7.2686 | 0.024377 | 15.5189 | 85100 | プラネタリギアヘッド GP 42 C Ø42 mm, 3 - 15 Nm, セラミック･バージョン ¦ セラミック・バージョン | 203127 | 37200 | EC 45 flat ∅42.8 mm, ブラシレス, 50 W, ホールセンサ付き | 651607 | 16800 | ESCON 50/5, 4-Q サーボ･コントローラ DC/ECモータ用, 5/15 A, 10 - 50 VDC | 409510 | 31100
glut_max2_r | 509.7212 | 7.6458 | 0.021647 | 13.7809 | 85100 | プラネタリギアヘッド GP 42 C Ø42 mm, 3 - 15 Nm, セラミック･バージョン ¦ セラミック・バージョン | 203127 | 37200 | EC 45 flat ∅42.8 mm, ブラシレス, 50 W, ホールセンサ付き | 651607 | 16800 | ESCON 50/5, 4-Q サーボ･コントローラ DC/ECモータ用, 5/15 A, 10 - 50 VDC | 409510 | 31100
iliacus_r | 423.678 | 6.3552 | 0.11347 | 72.2353 | 85100 | 70 ¦ 1 |  | 37200 | EC 45 flat ∅42.8 mm, ブラシレス, 50 W, ホールセンサ付き | 651607 | 16800 | ESCON 50/5, 4-Q サーボ･コントローラ DC/ECモータ用, 5/15 A, 10 - 50 VDC | 409510 | 31100
rect_fem_r | 49.9508 | 0.74926 | 0.15857 | 100.9494 | 20000
vas_int_r | 898.3015 | 13.4745 | 0.1288 | 81.9973 | 93900 | プラネタリギアヘッド GP 52 C Ø52 mm, 4 - 30 Nm, セラミック･バージョン ¦ セラミック・バージョン | 223087 | 46700 | EC 60 flat ∅60 mm, 150 W (maxon) | 625858 | 16100 | ESCON 50/5, 4-Q サーボ･コントローラ DC/ECモータ用, 5/15 A, 10 - 50 VDC | 409510 | 31100
med_gas_r | 1879.0363 | 28.1855 | 0.057465 | 36.5834 | 187800 | プラネタリギアヘッド GP 52 C Ø52 mm, 4 - 30 Nm, セラミック･バージョン ¦ セラミック・バージョン | 223087 | 46700 | EC 60 flat ∅60 mm, 150 W (maxon) | 625858 | 16100 | ESCON 50/5, 4-Q サーボ･コントローラ DC/ECモータ用, 5/15 A, 10 - 50 VDC | 409510 | 31100
tib_ant_r | 133.5542 | 2.0033 | 0.013474 | 8.5778 | 20000
https://maxonjapan.com/mmc/
モタドラマニュアル
| 筋 | glut_med2_r | add_mag2_r | glut_max2_r | iliacus_r | rect_fem_r | tib_ant_r |  |  | 筋 | vas_int_r | med_gas_r
| [N] | 562.1766 | 484.5741 | 509.7212 | 423.678 | 49.9508 | 133.5542 |  |  | [N] | 898.3015 | 1879.0363
| [Nm] | 8.4326 | 7.2686 | 7.6458 | 6.3552 | 0.74926 | 2.0033 |  |  | [Nm] | 13.4745 | 28.1855
| [m/s] | 0.013405 | 0.024377 | 0.021647 | 0.11347 | 0.15857 | 0.013474 |  |  | [m/s] | 0.1288 | 0.057465
| [rpm] | 8.5339 | 15.5189 | 13.7809 | 72.2353 | 100.9494 | 8.5778 |  |  | [rpm] | 81.9973 | 36.5834